## 人才街及多功能厅报价
工程量清单
工程名称 |  | 深圳人才街及多功能厅灯光优化工程项目 |  |  |  | 日期
绘制单位 | [5 empty] | 联系人
一：材料部分（人才街）
序列 | 项目 | 品牌 | 型号规格 | 单位 | 数量 | 单价（元） | 小计（元） | 备注
1 | 灯具 | 元盟、 other | 24W铁艺长条灯， 规格：1000mm*60mm*30mm | 条 | 67
2 | 1.5mm²电线 | 金龙羽 | 1、管内穿线，铜接线端子安装 2、规格:WDZB-BYJ-1.5mm2 | m | 234
3 | 2.5mm²电线 | 金龙羽 | 1、管内穿线，铜接线端子安装 2、规格:WDZB-BYJ-2.5mm2 | m | 392
4 | 电气配管 | 联塑 | 1、PC32 2、暗配、凿槽、刨沟及恢复 3、含过线盒 | m | 313
小计：
二：材料部分（多功能厅）
序列 | 项目 | 品牌 | 型号规格 | 单位 | 数量 | 单价（元） | 小计（元） | 备注
1 | 平板灯 | 欧普 | 色温：6500K 材质：铝边材质 规格：600*600mm 功率：60W | 盏 | 15
2 | 筒灯 | 欧普 | 色温：6500K 材质：压铸铝 规格：160mm 功率：36W | 个 | 70
3 | 磨砂灯片 |  | 根据现灯具定制尺寸 | 个 | 12
4 | 1.5mm²电线 | 金龙羽 | 1、管内穿线，铜接线端子安装 2、规格:WDZB-BYJ-1.5mm2 | m | 462
5 | 2.5mm²电线 | 金龙羽 | 1、管内穿线，铜接线端子安装 2、规格:WDZB-BYJ-2.5mm2 | m | 120
6 | 电气配管 | 联塑 | 1、PC32 2、暗配、凿槽、刨沟及恢复 3、含过线盒 | m | 291
小计：
合计总价（含税）