## 装饰清单
工程量清单计价表
序号 | 项目编码 | 项目名称 | 项目特征 | 计量单位 | 计算式 | 工程量 | 备注说明
拆除工程
1 | 011607001001 | 拆除屋面彩钢板 | 1、拆除原有屋面彩钢板 2、满足设计图纸、相关规范、招标文件及其技术要求 | ㎡ | 16.93*14.18*1.25 | 300.0842
2 | 011607001002 | 拆除屋面防水层 | 1、拆除原有屋面防水层 2、满足设计图纸、相关规范、招标文件及其技术要求 | ㎡ | 16.93*14.18*1.25 | 300.0842
3 | 011606003001 | 拆除铝塑板天花 | 1、拆除原有铝塑板 2、满足设计图纸、相关规范、招标文件及其技术要求 | ㎡ | 260.99+29.94+19.39+20.8+20.79 | 351.91
4 | 011611005001 | 拆除幕布升降钢架 | 1、拆除幕布升降钢架 2、满足设计图纸、相关规范、招标文件及其技术要求 | 项 | 1 | 1
5 | 011611005002 | 拆除幕布升降电机及固定架 | 1、拆除幕布升降电机及固定架 2、满足设计图纸、相关规范、招标文件及其技术要求 | 项 | 1 | 1
6 | 011613001001 | 拆除筒灯 | 1、拆除筒灯 2、满足设计图纸、相关规范、招标文件及其技术要求 | 个 | 36 | 36
7 | 011616B003001 | 拆除柱面铝塑板 | 1、拆除原有铝塑板 2、满足设计图纸、相关规范、招标文件及其技术要求 | ㎡ | 2.48*5.47*4 | 54.2624
8 | 011616B004001 | 拆除地面石材 | 1、拆除原有幕布下石材 2、满足设计图纸、相关规范、招标文件及其技术要求 | ㎡ | 15.84 | 15.84
9 |  | 垃圾外运及清理 | 1、垃圾外运及清理 | 项 | 1 | 1
屋面工程
9 | 010902001001 | 屋面防水 | 1、清理屋面，确保屋面无尘土，无油渍，平整无筋、无松动。 2、涂刷1.5厚丙烯酸酯弹性防水涂料基层 3、无纺布一道 4、铺贴2.0厚自粘聚合物改性沥青防水卷材 5、满足设计图纸、相关规范、招标文件及其技术要求 | ㎡ | 409.43 | 409.43
10 | 010902003001 | 彩钢板屋面 | 1、彩钢板屋面施工 2、满足设计图纸、相关规范、招标文件及其技术要求 | ㎡ | 16.93*14.18*1.25 | 300.0842
11 | 010902003002 | 钢结构铝塑板屋檐 | 1、钢结构骨架 2、铝塑板屋檐施工 3、满足设计图纸、相关规范、招标文件及其技术要求 | ㎡ | 41.5 | 41.5
12 | 010902007001 | 屋面排水沟 | 1、屋面排水沟 2、规格：350mm*300mm 3、材质：2厘不锈钢 4、Φ110排水管 5、满足设计图纸、相关规范、招标文件及其技术要求 | m | 64.95 | 64.95
地面工程
13 | 011110B003001 | 石材清洗 | 1、原有舞台地面及台阶石材清洗打磨翻新 2、满足设计图纸、相关规范、招标文件及其技术要求 | ㎡ | 261.73+7.9*1.84 | 276.266
14 | 011102001001 | 石材铺贴 | 1、地面找平处理 2、石材粘贴层 3、20厚灰麻石铺贴，石材专用填缝剂填缝 4、满足设计图纸、相关规范、招标文件及其技术要求 | ㎡ | 15.84 | 15.84
墙面工程
15 | 011208001001 | 铝塑板柱面 | 1、横向40*40*4角钢、表面热镀锌处理 2、不锈钢自攻钉或拉铆钉固定 3、硅酮耐候密封胶 4、4厚铝塑板面层 5、满足设计图纸、相关规范、招标文件及其技术要求 | ㎡ | 54.26 | 54.26
天花工程
16 | 011302001001 | 铝塑板天花 | 1、横向40*40*4角钢、表面热镀锌处理 2、不锈钢自攻钉或拉铆钉固定 3、硅酮耐候密封胶 4、4厚铝塑板面层 5、满足设计图纸、相关规范、招标文件及其技术要求 | ㎡ | 260.99+29.94+19.39+20.8+20.79 | 351.91
17 | 011302001002 | 天花幕布凹槽 | 1、横向40*40*4角钢、表面热镀锌处理 2、不锈钢自攻钉或拉铆钉固定 3、硅酮耐候密封胶 4、4厚铝塑板面层 5、规格：500mm*400mm 6、满足设计图纸、相关规范、招标文件及其技术要求 | m | 8.4 | 8.4
其他工程
18 | 011508002001 | 亚克力字立体字 | 1、新建亚克力字立体字 2、满足设计图纸、相关规范、招标文件及其技术要求 | 套 | 24 | 24
19 | 011110B003002 | 原有文化石清洗 | 1、文化石清洗 2、满足设计图纸、相关规范、招标文件及其技术要求 | ㎡ | 2.8*(2.38*2+17.61*2) | 111.944
20 | 011503001001 | 金属扶手、栏杆、栏板 | 1、Φ60*2不锈钢管立管，高900 2、Φ60*2不锈钢管扶手 3、Φ20*1不锈钢管、Φ32*1.2不锈钢管 4、面层喷涂氟碳漆 5、满足设计图纸、相关规范、招标文件及其技术要求 | m | 3.8 | 3.8
21 | 011507001001 | 300寸幕布升降装置 | 1、300寸幕布升降装置 2、幕布支架 3、满足设计图纸、相关规范、招标文件及其技术要求 | 套 | 1 | 1
措施费
|  | 满堂脚手架 | 1、满堂脚手架 | m2 | 239.4 | 239.4
合计

## 安装清单
工程量清单计价表
序号 | 项目名称 | 项目特征 | 计量单位 | 计算式 | 工程量 | 备注说明
电气工程
1 | 低压电容器柜 | 1.逆变柜； 2.满足图纸及设计要求 | 台 | 1 | 1
2 | 蓄电池屏(柜) | 1.电池柜AL； 2.满足图纸及设计要求 | 台 | 1 | 1
3 | 配线 | 1.WDZ-BYJ2*2.5 | m | (12+11+14+8.1+6+9*4+1+5+1+3+1.5+14*5)*2 | 337.2
4 | 配管 | 1.PC-PVC20 | m | 12+11+14+8.1+6+9*4+1+5+1+3+1.5+14*5 | 168.6
5 | 不锈钢管 | 1.DN75不锈钢管接至地面电池箱和控制柜 | m | 15 | 15
6 | 筒灯 | 筒灯； 2.满足图纸及设计要求 | 套 | 18+16 | 34
7 | 插座 | 1.五孔安全型插座； 2.功率：250V/10A； 3.底盒安装； 4.满足图纸及设计要求 | 套 | 1 | 1
太阳能工程
| 拆除太阳能板 | 1拆除屋顶太阳能板及其固定支架； 2.清洁及外运 | m2 | 23.04 | 23.04
7 | 太阳能集热装置 | 1.太阳能板； 2.功率：42V550W； 3.链接方式：串联； 4.配套预埋件及龙骨安装； 5.满足图纸及设计要求 | 套 | 8 | 8
8 | 太阳能电池 | 1.储能电池； 2.功率：12V150AH； 3.链接方式：串联； 4.配套预埋件及龙骨安装； 5.满足图纸及设计要求 | 组 | 4 | 4
合计