## 表-02 工程项目招标控制价汇总表
工程项目招标控制价汇总表
工程名称：二线公路(同乐路旁)增设照明工程 |  |  |  | 第 1 页 共 1 页
序号 | 单项工程名称 | 金额(元) | 其中：(元)
|  |  | 暂估价 | 安全文明 施工费 | 规费
1 | 二线公路(同乐路旁)增设照明工程
工程建设其他费
设备及工器具购置费
合 计
注：本表适用于建设项目招标控制价或投标报价的汇总。

## 表-03 单项工程招标控制价汇总表
单项工程招标控制价汇总表
工程名称：二线公路(同乐路旁)增设照明工程 |  |  |  | 第 1 页 共 1 页
序号 | 单位工程名称 | 金额(元) | 其中
|  |  | 材料设备 暂估价 (元) | 安全文明 施工措施费 (元) | 规费 (元)
1 | 二线公路(同乐路旁)增设照明工程
| 暂列金额 | 15000
专业工程暂估价
专业工程结算价
合 计
注：本表适用于单项工程招标控制价或投标报价的汇总。

## 表 15 暂列金额明细表
暂列金额明细表
工程名称：二线公路(同乐路旁)增设照明工程 |  | 标段： |  | 第 1 页，共 1 页
序号 | 项目名称 | 计量单位 | 暂列金额(元) | 备注
1 | 二线公路(同乐路旁)增设照明工程
1.1 | 暂列金额 | 元 | 15000 | 含税建安工程造价x暂列金额费率(5%-10%)
合 计 |  |  | 15000
注：本表由招标人填写，如不能详列，也可只列暂列金额总额。

## 表 16 工程建设其他费表
工程建设其他费计价表
工程名称：二线公路(同乐路旁)增设照明工程 |  |  | 标段： |  |  | 第 1 页，共 1 页
序号 | 项目名称 | 工作内容 | 计量 单位 | 工程量 | 金额(元) |  | 备注
[5 empty] | 单价 | 合价
1 | 勘察设计费 |  | 元
2 | 工程检测费 |  | 元
2.1 | 基桩检测 |  | 元
2.2 | 地基基础检测 |  | 元
2.3 | 锚栓（植筋）抗拔、抗剪试验 |  | 元
2.4 | 钢结构探伤检测 |  | 元
2.5 | 钢网架构变形检测 |  | 元
2.6 | 建筑幕墙及建筑外窗气密性、水密性、风压变形性能检测 |  | 元
2.7 | 外墙饰面砖粘结强度检测 |  | 元
2.8 | 建筑物沉降、变形检测 |  | 元
2.9 | 室内环境质量检测 |  | 元
2.10 | 智能建筑检测 |  | 元
2.11 | 建筑节能检测 |  | 元
3 | 其他检验费 |  | 元
4 | 城市道路临时占用费 |  | 元
5 | 城市道路挖掘修复费 |  | 元
6 | 临时占用绿地费 |  | 元
7 | 绿化补偿（赔偿）费 |  | 元
8 | 工程保险费 |  | 元 |  |  |  | (含税建安工程造价+设备及工器具购置费)×工程保险费费率(房建工程参考范围0.8~3.0‰；市政工程参考范围1.0~7.0‰；轨道交通与综合管廊工程参考范围1.2~9.0‰；详见《深圳市建设工程计价费率标准(2023)》)
9 | 弃土场受纳处置费 |  | 元 | 129.94 |  |  | 深建价[2013]3号
10 | 其他费 |  | 元
合 计

## 表 04 单位工程招标控制价汇总表
单位工程招标控制价汇总表
工程名称：二线公路(同乐路旁)增设照明工程 |  | 标段：二线公路(同乐路旁)增设照明工程 | 第 1 页 共 1 页
序号 | 汇 总 内 容 |  | 金额(元) | 其中： 材料设备暂估价 (元)
1 | 分部分项工程费
1.1 | 照明工程
1.2 | 土石方、路面及绿化恢复
2 | 措施项目费
2.1 | 其中：混凝土、钢筋混凝土模板及支架费
2.2 | 安全文明施工措施费
2.3 | 履约担保手续费、赶工措施费
2.4 | 其它措施项目费
3 | 其他项目费
3.1 | 计日工
3.2 | 总承包服务费
3.3 | 发包人供应材料费
4 | 规费
5 | 不含税建安工程造价
6 | 应纳税费
6.1 | 增值税应纳税额
6.2 | 城市维护建设税、教育费附加及地方教育费附加
含税建安工程造价=5+6
注：本表适用于单位工程招标控制价或投标价的汇总，如无单位工程划分，单项工程也使用本表汇总。

## 表 08A 分部分项工程量清单与计价表
分部分项工程量清单与计价表 （适用于工程量清单计价）
工程名称：二线公路(同乐路旁)增设照明工程 |  |  | 标段：二线公路(同乐路旁)增设照明工程 |  |  | 第 1 页 共 3 页
序号 | 项目编码 | 项目名称 | 项目特征描述 | 计量单位 | 工程量 | 金额(元)
[6 empty] | 综合单价 | 合价 | 材料设备暂估合价
照明工程
1 | 040805001001 | 庭院路灯 | 1.名称:庭院路灯 2.灯杆高4m,配LED灯具30W,IP65 3.C25混凝土基础 4.100mm厚C15混凝土垫层 5.预埋4根M18X1020螺栓 6.预埋钢板330x330x12mm 7.50x50x5热镀锌角钢接地，L=2500mm 8.顶层+底层810钢筋网，1216，箍筋10@150 9.其他:详见图纸及相关施工技术规范 | 套 | 40
2 | 040803001001 | 电缆 | 1.名称:铜芯电力电缆 2.型号:VV-0.6/1KV 5*16mm2 3.其他:详见图纸及相关施工技术规范 | m | 686.75
3 | 040803005001 | 电缆终端头 | 1.电力电缆终端头制安 1kV以下热缩式 铜芯 截面积S(mm2) 10＜S≤35 2.其他:详见图纸及相关施工技术规范 | 个 | 2
4 | 040803002001 | 电缆保护管 | 1.名称:塑料管 2.型号:PVC75 3.其他:详见图纸及相关施工技术规范 | m | 642.42
5 | 040803002002 | 电缆保护管 | 1.名称:热镀锌钢管 2.型号:DN80×4.0 3.其他:详见图纸及相关施工技术规范 | m | 49.16
6 | 040804002001 | 配线 | 1.名称:聚氯乙烯绝缘护套线 2.型号:BVV-2.5mm2 3.其他:详见图纸及相关施工技术规范 | m | 516
本页小计
分部分项工程量清单与计价表 （适用于工程量清单计价）
工程名称：二线公路(同乐路旁)增设照明工程 |  |  | 标段：二线公路(同乐路旁)增设照明工程 |  |  | 第 2 页 共 3 页
序号 | 项目编码 | 项目名称 | 项目特征描述 | 计量单位 | 工程量 | 金额(元)
[6 empty] | 综合单价 | 合价 | 材料设备暂估合价
7 | 040205001001 | 照明接线井 | 1.名称:照明接线井 2.规格尺寸:L800*W800*H1000 3.压顶:C15混凝土压顶,高120mm 4.墙身砖砌:M7.5砂浆砌MU10普通砼实心砌块 5.墙身抹灰:1:2.5水泥砂浆抹灰(内10厚外15厚) 6.垫层:100mm厚C15混凝土垫层 7.砂井:150*150*150mm,内填细砂 8.其他:详见图纸及相关施工技术规范 | 座 | 5
8 | 010512008001 | 不锈钢井盖 | 1.名称:JIS304不锈钢装饰井盖 2.规格尺寸:6厚JIS304不锈钢、1050*1050(双开) 3.盖板底座:100*100*6mm角钢 4.一层φ10@200双向钢筋网,与底板顶部焊接 5.其他:详见图纸及相关施工技术规范 | 块(套) | 5
9 | 040204002001 | 人行道块料铺设 | 1.部位:不锈钢装饰井盖处 2.面层:灰色透水砖铺装(30*15*6cm) 3.结合层:34厚 1:3水泥砂浆结合层 4.其他:详见图纸及相关施工技术规范 | m2 | 5.41
分部小计
土石方、路面及绿化恢复
10 | 040101003001 | 挖基坑土方 | 1.挖路灯基础土方 2.其他:详见图纸及相关施工技术规范 | m3 | 84.1
11 | 040101002001 | 挖沟槽土方 | 1.机械挖沟槽土方 2.其他:详见图纸及相关施工技术规范 | m3 | 145.12
12 | 040101002002 | 挖沟槽土方 | 1.人工挖沟槽土方 2.其他:详见图纸及相关施工技术规范 | m3 | 145.12
13 | 040103001001 | 回填方 | 1.机械回填砂 2.其他:详见图纸及相关施工技术规范 | m3 | 48.01
本页小计
分部分项工程量清单与计价表 （适用于工程量清单计价）
工程名称：二线公路(同乐路旁)增设照明工程 |  |  | 标段：二线公路(同乐路旁)增设照明工程 |  |  | 第 3 页 共 3 页
序号 | 项目编码 | 项目名称 | 项目特征描述 | 计量单位 | 工程量 | 金额(元)
[6 empty] | 综合单价 | 合价 | 材料设备暂估合价
14 | 040103001004 | 回填方 | 1.人工回填砂 2.其他:详见图纸及相关施工技术规范 | m3 | 48.01
15 | 040103001002 | 回填方 | 1.机械回填土 夯填 2.其他:详见图纸及相关施工技术规范 | m3 | 126.78
16 | 040103001003 | 回填方 | 1.人工回填土 夯填 2.其他:详见图纸及相关施工技术规范 | m3 | 126.78
17 | 040103002001 | 余方弃置 | 1.废弃料品种:土方 2.运距:15km 3.包含装车 4.其他:详见图纸及相关施工技术规范 | m3 | 120.79
18 | 040306007001 | 锯缝 | 1.锯缝机切缝 2.其他:详见图纸及相关施工技术规范 | m | 50.36
19 | 041001001001 | 拆除路面 | 1.液压岩石破碎机破碎水泥混凝土路面 2.厚度:22cm面层+40cm基垫层 3.其他:详见图纸及相关施工技术规范 | m2 | 14.75
20 | 040103002002 | 余方弃置 | 1.废弃料品种:拆除废渣 2.运距:15km 3.包含装车 4.其他:详见图纸及相关施工技术规范 | m3 | 9.15
21 | 040203007001 | 水泥混凝土 | 1.22cm厚C35水泥混凝土路面 2.20cm厚5%水泥稳定级配碎石 3.20cm厚4%水泥稳定级配碎石 4.其他:详见图纸及相关施工技术规范 | m2 | 14.75
22 | 050102012001 | 铺种草皮 | 1.草皮种类:大叶油草 2.铺种方式:满铺 3.养护期:3个月 4.其他:详见图纸及相关施工技术规范 | m2 | 337.52
分部小计

## 表 10 措施项目清单与计价汇总表
措施项目清单与计价汇总表
工程名称：二线公路(同乐路旁)增设照明工程 |  | 标段：二线公路(同乐路旁)增设照明工程 |  | 第 1 页 共 1 页
序号 | 项 目 名 称 |  | 金额(元)
1 | 安全文明施工措施费
1.1 | 安全文明施工措施费(按费率计算)
1.2 | 其他安全文明施工措施(按清单列项)
1.2.1 | 施工临时围挡费
1.2.2 | 基坑内场地硬地化
1.3 | 产业工人职业训练专项经费
2 | 履约担保手续费
3 | 夜间施工增加费
4 | 赶工措施费
5 | 冬雨季施工费
6 | 已完成工程及设备保护费
7 | 地上地下设施及建筑物的临时保护费
8 | 混凝土、钢筋混凝土模板及支架费
9 | 二次搬运费
10 | 脚手架费
11 | 垂直运输机械费
12 | 大型机械设备进出场及安拆费
13 | 施工排水、降水费
14 | 专业工程措施项目费
14.1 | 围堰
14.2 | 筑岛
14.3 | 便道
14.4 | 便桥
14.5 | 洞内施工的通风、供水、供气、供电、照明及通讯设施
14.6 | 驳岸块石清理
14.7 | 地下管线交叉处理
14.8 | 行车、行人干扰增加
14.9 | 轨道交通工程路桥
14.10 | 市政基础设施施工监测、监控、保护
15 | 其他
合 计
注：专业工程措施项目费可根据工程实际在本表中补充。

## 表 10-1 措施项目清单与计价表(一)
措施项目清单与计价表(一) (适用于工程量清单计价)
工程名称：二线公路(同乐路旁)增设照明工程 |  |  | 标段：二线公路(同乐路旁)增设照明工程 |  | 第 1 页 共 1 页
序号 | 项目编码 | 项目名称 | 项目特征描述 | 计量 单位 | 工程量 | 金额（元）
[6 empty] | 综合单价 | 合价
1 |  | 施工临时围挡费 |  | 项
1.1 | 011710B001001 | 施工临时围挡 | 1.水马围挡 2.其他:详见图纸及相关施工技术规范 | m | 603
1.1.1 | 120008-24 | 钢围栏（铁马）、水马围挡安拆 |  | m | 603
2 |  | 混凝土、钢筋混凝土模板及支架费 |  | 项
2.1 | 041102001001 | 垫层模板 | 1.照明拉线井混凝土垫层 木模板 2.其他:详见图纸及相关施工技术规范 | m2 | 2.42
2.1.1 | 040701-16 | 电力电缆井及照明拉线井 混凝土垫层 木模板 |  | 100m2 | 0.0242
2.2 | 041102001002 | 垫层模板 | 1.构件类型:基础垫层 木模板 2.其他:详见图纸及相关施工技术规范 | m2 | 13.6
2.2.1 | 010006-1 | 基础垫层 木模板 |  | 100m2 | 0.136
2.3 | 041102002001 | 基础模板 | 1.构件类型:基础制作 模板 2.其他:详见图纸及相关施工技术规范 | m2 | 93.6
2.3.1 | 040704-3 | 基础制作 模板 |  | 100m2 | 0.936
|  | 大型机械设备进出场及安拆费 |  | 项
1 | 041106001001 | 大型机械设备进出场及安拆 | 1.履带式挖掘机 斗容量C(m3) C≤1 2.其他:详见图纸及相关施工技术规范 | 台次 | 1
1.1 | C16001600 | 履带式挖掘机 斗容量C(m3) C≤1 |  | 台·次 | 1
本页小计
合 计
注：本表适用于以综合单价形式计价的措施项目。

## 表 14 规费、应纳税费项目清单与计价表
规费、应纳税费项目清单与计价表
工程名称：二线公路(同乐路旁)增设照明工程 |  | 标段：二线公路(同乐路旁)增设照明工程 | 第 1 页 共 1 页
序号 | 项目名称 | 计算基础 | 费率(%) | 金额(元)
1 | 规费 | (分部分项工程费+措施项目费+其他项目费)中的人工费 | 18
2 | 应纳税费 | 应纳税费合计
2.1 | 增值税应纳税额 | 分部分项工程费+措施项目费+其他项目费+规费-发包人供应材料费 | 3.02
2.2 | 城市维护建设税、教育费附加及地方教育费附加 | 增值税应纳税额 | 12
合 计