## 报价清单
报价清单
工程名称 |  | 人才园架空层监控摄像头更换及新增项目 |  |  |  | 日期
一：高清监控系统末端监控部分
序列 | 项目 | 品牌 | 型号规格 | 单位 | 数量 | 单价（元） | 小计（元） | 备注
1 | 400万臻全彩网络枪式摄像机 |  | 采用深度学习硬件及算法，提供精准的人车分类侦测，支持越界侦测，区域入侵侦测，进入区域侦测和离开区域侦测 支持萤石平台接入 最高分辨率可达2688 × 1520 @25 fps，在该分辨率下可输出实时图像 支持白光/红外双补光，支持分区补光，红外光最远可达50 m；白光最远可达30 m 支持最大512 GB Micro SD/Micro SDHC/Micro SDXC卡本地存储 支持背光补偿，强光抑制，3D数字降噪，透雾，120 dB宽动态 1个内置麦克风，1个内置扬声器，支持双向语音对讲 符合IP67防尘防水设计，可靠性高 支持电动变焦 支持人脸抓拍 传感器类型：1/3" Progressive Scan CMOS 最低照度：彩色：0.005 Lux 宽动态：120 dB 焦距&视场角：2.7~13.5 mm，水平视场角：99°~30.4°，垂直视场角：52.9°~17.2°，对角视场角：117.7°~34.9° 补光灯类型：智能补光，可切换白光灯、红外灯 补光距离：红外光：最远可达50 m 白光：最远可达30 m 防补光过曝：支持 红外波长范围：850 nm 最大图像尺寸：2688 × 1520 视频压缩标准：主码流：H.265/H.264 子码流：H.265/H.264/MJPEG 第三码流：H.265/H.264 网络：1个RJ45 10 M/100 M自适应以太网口 SD卡扩展：内置MicroSD/SDHC/SDXC插槽，最大支持512 GB 音频：1路输入（Line in），最大输入幅值：3.3 Vpp，输入阻抗：4.7 kΩ，接口类型：非平衡 1路输出（Line out），最大输出幅值：3.3 Vpp，输出阻抗：100 Ω，接口类型：非平衡 1个内置麦克风，1个内置扬声器 报警：1路输入，1路输出（报警输出最大支持DC24 V，1 A或AC24 V，1 A） 复位：支持 电源输出：DC12 V，100 mA，可用于拾音器供电 产品尺寸：94.9 × 100.1 × 195.9 mm 包装尺寸：315 × 137 × 141 mm 设备重量：790 g 带包装重量：1110 g 存储温湿度：-30 ℃~60 ℃；湿度小于95%（无凝结） 启动和工作温湿度：-30 ℃~60 ℃；湿度小于95%（无凝结） 电流及功耗：DC：12 V，1.08 A，最大功耗：13 W PoE：IEEE 802.3at，CLASS 4，最大功耗：15 W 供电方式：DC：12 V ± 25%，支持防反接保护 PoE：IEEE 802.3at，CLASS 4 电源接口类型：Ø5.5 mm圆口 恢复出厂设置：支持客户端或浏览器恢复 防护：IP67 | 台 | 16
2 | 防雷器 |  | 网络信号线路的电涌保护 | 个 | 16
3 | 枪式摄像机支架 |  | 吊装/壁装支架 | 个 | 16
二：高清监控系统通讯传输部分
1 | 汇聚点壁挂机柜 |  | 宽600，深450，高650，静载120KG，防护等级IP25，含空开、导轨、线槽等，风扇。 | 个 | 2 |  |  | 汇聚点使用
2 | 12口光纤配线架 |  | LC多模 | 套 | 2 |  |  | 汇聚机柜使用
3 | 光纤尾纤、耦合器、光纤跳线 |  | LC-LC | 套 | 2
4 | 12芯室内单模光纤 |  | 室内光缆万兆单模低烟无卤阻燃 | 米 | 480
5 | 光纤熔接 |  | LC-LC | 芯 | 36
6 | 防雷排插 |  | GN-601（3米） | 个 | 4 |  |  | 汇聚机柜使用
7 | 六类网线 |  | 六类千兆非屏蔽0.58mm纯无氧铜芯低烟无卤阻燃网线 | 米 | 1400
8 | UPS供电线 |  | ZR-YJV3*2.5 | 米 | 480
9 | 镀锌线管 |  | φ25*1.6 | 米 | 360
10 | PVC线管 |  | φ25*1.6 | 米 | 240 |  |  | 绿化内使用
11 | 辅材 |  | 镀锌软管、防火涂料、防火封堵、五金配件等 | 项 | 1
三：高清监控系统中心机房平台部分
1 | 智搜专用监控主机 |  | 【硬件规格】 2U标准机架式9盘位网络硬盘录像机，ATX电源 支持满配12TB硬盘（总容量可达108TB) 2个HDMI接口，2个VGA接口，异源输出，可支持8K+1080P 或 双4K输出 2个10M/100M/1000Mbps网口 2个USB2.0接口，2个USB3.0接口 1个eSATA接口 报警IO接口：16路报警输入，4路报警输出 串行接口：1路全双工485接口，1路标准RS-232接口 【产品性能】 输入带宽：320Mbps 输出带宽：256Mbps 接入能力：32路H.264、H.265格式高清码流接入 解码能力：最大支持24×1080P RAID模式：RAID0、RAID1、RAID5、RAID6、RAID10，支持全局热备盘 （仅支持监控级AI盘或企业级硬盘启用RAID） 支持按需取流功能，未处于录像计划时间内的通道不占用网络带宽 | 台 | 1
2 | 存储 |  | 企业级硬盘10TB CMR垂直 7200转 512MB | 块 | 4
3 | 模块箱 |  | 1.产品名称:1G千兆多模光模块； 2.光纤接口:多模双纤LC； 3.传输波长:850nm； 4.发射功率:（-5~0）dBm； 5.封装模式:SFP+； 6.传输速率:10Gbps； 7.工作电压:3.3V； 8.传输距离:300m； 9.工作温度: -20°C~75°C； 10.接收灵敏度:<-12dBm；11.执行标准:YD/T 1465-2006； | 个 | 4 |  |  | 汇聚点及监控中心使用
4 | 网络跳线 |  | 六类CAT6低烟无卤阻燃千兆网络跳线3米 | 根 | 14
5 | 48口ODF光纤配线架 |  | LC多模 | 套 | 1 |  |  | 监控中心使用
6 | 光纤尾纤、耦合器、光纤跳线 |  | LC-LC | 套 | 24
7 | 光纤熔接 |  | LC-LC，含光纤ODTR检测 | 芯 | 24
四：人工费用
1 | 线管预埋、线缆敷设、监控设备安装、调试费用 |  |  | 项 | 1
2 | 光纤敷设费用、UPS供电线敷设费用 |  |  | 米 | 400
综合计费
序列 | 项目 |  |  |  |  | 费率 | 小计（元）
A | A:工程直接费（以上项目合计费用）
B | B:税金（工程专用发票）
C | C：总价